## Sheet1
GS3-U3-23S6C-C相机 |  | 镜头 |  | 尼康相机
型号: | GS3-U3-23S6C-C | 焦距 FL (mm): | 4 | 型号: | D3 | D1 | D4
摄像机传感器格式: | 1/1.2" | 最大传感器格式 : | 1/2" | 摄像机传感器格式: | 36.0 x 23.9 mm | 23.7 x 15.6mm | 36.0 x 23.9 mm
分辨率 (MegaPixels): | 2.3 | 采用最大传感器格式时的视场: | 23.0mm - 84.8° | 分辨率 (MegaPixels): | 12.87 | 2.66 | 16.2
像素 (H x V): | 1,920 x 1,200 | 孔径 (f/#): | f/1.8 - f/11 | 像素 (H x V): | 4,256 x 2,832 | 2000 x 1312 | 4,928 x 3,280
类型: | Color Camera | 工作距离 (mm): | 0 - ∞ | 类型: | 数码单镜反光相机 | 数码单镜反光相机 | 数码单镜反光相机
相机系列: | Grasshopper®3 | 涂层: | λ/4 MgF2 | 相机系列: | Nikon D 系列 | Nikon D 系列 | Nikon D 系列
连接器: | USB 3.0 interface with screw locks | 畸变 (%): | <17.5% (on 1/2.5" Sensor) | 连接器: | USB 2.0 (高速): 可选择Mass Storage和PTP |  | USB 3.0 (高速): 可选择Mass Storage和PTP
尺寸 (mm): | 44 x 29 x 58 | 水平视场, 1/2" 传感器: | 23.0mm - 84.8° | 尺寸 (mm): | 约 159.5 x 157 x 87.5 mm | 约 157 x 153 x 85毫米 (6.2 x 6.1 x 3.4 英寸) | 6.3 in. (160 mm) x 6.2 in. (156.5 mm) x 3.6 in. (90.5 mm)
电子快门: | 0.03 ms - 3.2 s | 水平视场,1/2.5”传感器: | 20.0mm - 77.8° | 电子快门: | 电磁调控纵走式焦平快门; 1/8,000 ～30 s, 以 1/3 、1/2 或 1 EV 步长调整; B 门 | 电荷耦合电子和机械快门; 30 至 1/16000 秒及长时间曝光 ( B 门 ) | 电磁调控纵走式焦平快门（Electronically controlled vertical-travel focal-plane）; 1/8,000 ～30 s, 以 1/3 、1/2 或 1 EV 步长调整; B 门
帧频 (fps): | 162 | 水平视场, 1/3" 传感器: | 15.6mm - 65.4° | 帧频 (fps):
图象缓冲: | 128MB frame buffer | 水平视场, 1/4" 传感器: | 11.2mm - 49.7° | 图象缓冲:
图像格式 : | Mono8, Mono12, Mono16, RGB, YUV411, YUV422, YUV444, Raw8, Raw12, Raw16 | 滤光片螺纹: | M62 x 0.75 with adapter #33-308 | 图像格式 : | NEF (压缩 12/14 比特 NEF(RAW, 无损压缩): 约 60-80%), NEF (压缩12/14 比特 NEF(RAW，压缩)：约 45-60%), JPEG(JPEG-基线-兼容) | 数码储存; JPEG 基本压缩 ( 约 1/4, 1/8, 1/16 压缩 ); 非压缩 (12-bit Raw, 8-bit YCbCr-TIFF, 8-bit RGB-TIFF), 单色调模式 | JPEG：符合JPEG基线；可以从尺寸优先和最佳质量中选择 JPEG：符合JPEG基线，具有精细（大约1：4），正常（大约1：8）或基本（大约1:16）压缩 NEF（RAW）+ JPEG：记录单张照片在NEF（RAW）和JPEG格式 TIFF（RGB）中
成像设备: | Sony IMX174 | Front Thread: | M40 x 0.5 (Male) | 成像设备: | 尼康 FX 格式 (36.0 x 23.9 mm) CMOS影像感应器 | 23.7 x 15.6毫米 RGB CCD | 尼康 FX 格式 (36.0 x 23.9 mm) CMOS影像感应器
生产商: | FLIR | 支架: | C-Mount | 生产商: | Nikno | Nikno | Nikno
内存 (MB) : | 2MB non-volatile Flash memory | Number of Elements (Groups): | 8 (7) | 内存 (MB) : | CompactFlash ( I/II 类型, 与 UDMA 兼容); Microdrive™ | Compact Flash I 型, Compact Flash II 型 | CompactFlash© (CF) (Type I, compliant with UDMA) XQD Type Memory
支架: | C-Mount | 数字孔径 NA, 对象侧: | 0.089 | 支架: | 1/4 in. (ISO 1222) | 1/4 (JIS 格式 ) | 1/4 in. (ISO 1222)
工作温度 (°C): | 0 to +50 | 最佳传感器格式: | 1/2.5" | 工作温度 (°C): |  |  | 0–40 °C (+32–104 °F)
像素深度: | 8, 12, 16 and 24 bit digital data | 外径 (mm): | 40 | 像素深度:
像素大小，H x V (μm): | 5.86 x 5.86 | 方式: | VIS | 像素大小，H x V (μm): | 8.4x8.4 | 11.85x11.85 | 7.3x7.3
存储温度 (°C): | -30 to +60 | 虹膜选项: | Variable | 存储温度 (°C):
同步: | External or Via Software | 类型: | Fixed Focal Length Lens | 同步: | - | - | -
传输速度 (Gbit/s) : | 5 | 重量 (g): | 72 | 传输速度 (Gbit/s) :
传感器类型: | Progressive Scan CMOS | Maximum Length (mm): | 40.6 | 传感器类型: | 尼康 FX 格式 (36.0 x 23.9 mm) CMOS影像感应器 | 23.7 x 15.6毫米 RGB CCD | 尼康 FX 格式 (36.0 x 23.9 mm) CMOS影像感应器
快门类型: | Global |  |  | 快门类型: | 机械快门 | 机械快门 | 机械快门
视频输出: | USB 3.0 |  |  | 视频输出:
重量 (g): | 90 |  |  | 重量 (g): | 约 1,240 g（单机） | 约 1,100 g（单机） | 约 1180 g（单机）