## Sheet1
参数表 | [13 empty] | 任务 | 计算机
拍摄频率（/s） | 轨道倾角（°） | 极光纬度边界（°） |  | 轨道高度（km） | 极光高度（km） | 分辨精度（km） |  | 拍摄经纬范围（°） |  | 拍摄角度（°） | 像素深度（bit） | 像素尺度（km） |  | 轨道参数 | 飞行速度 | 飞行周期 | 飞行频率 | 轨道半径 | 极光半径 | 地球半径
[6 empty] | X | Y | X | Y |  |  | X | Y
16 | 78 | 60 | 75 | 500 | 110 | 0.1 | 0.1 | 5 | 5 | 0 | 12 | 5e-10 | 5e-10 |  | 7.6117 | 5671.7447 | 0.0011078 | 6871 | 6481 | 6371
备注：只可以在参数表进行输入，XY分别代表两个相互垂直的平面且分别与经纬线平行。 | [13 empty] | 角度单位换算 | 极光纬度边界 |  | 拍摄经纬范围 |  | 拍摄角度 | 轨道倾角
[15 empty] | 1.0472 | 1.309 | 0.087266 | 0.087266 | 0 | 1.3614
[14 empty] | 相片 | 有效时间 | 相片数量/轨道 | 相片数量/天 | 数据量/轨道 | 数据量/天 | 单相片数据/M
输出栏 | [14 empty] | 758.401 | 47 | 722 | 2148.5585 | 33005.515 | 45.714
轨道参数（时间单位：s；距离单位：km） |  | 飞行速度 | 飞行周期 | 飞行频率 | 轨道半径 | 极光半径 | 地球半径 | [7 empty] | 相位 |  | 相片分辨率
[17 empty] | X | Y
|  | 7.6117 | 5671.7447 | 0.0011078 | 6871 | 6481 | 6371 | [7 empty] | 0.98835 | 1.1984 | 5653 | 5653
相片 |  | 数量 |  | 数据量 |  |  | 相片分辨率 | [6 empty] | 相机 | 纬度函数 |  | 纬度导函数 |  | 纬度迭代 | 纬度视场角
|  | 相片数量/轨道 | 相片数量/天 | 数据量/轨道 | 数据量/天（单位：M） | 单相片数据/M | X | Y | [6 empty] | 0 |  | 16.6179 |  | 0 | 71.0217
|  | 47 | 722 | 2148.5585 | 33005.515 | 45.714 | 5653 | 5653 | [6 empty] | 经度函数 |  | 经度导函数 |  | 经度迭代 | 经度视场角
相机 |  | 视场角(°) |  | 快门(s) |  | 安全快门(s) |  | 备注：XY平面相互垂直，左图给出了X平面。 | [6 empty] | 0 |  | 20.984 |  | -0.043633 | 71.0217
|  | X | Y | X | Y | X | Y | [7 empty] | 极限Theta |  | 极限经度 |  | 极限纬度
|  | 71.0217 | 71.0217 | 0.20891 | 0.20891 | 0.50492 | 0.50492 | [7 empty] | 19.3971 |  | 38.7941 |  | 41.2314
|  | 焦距(mm) | [12 empty] | TAN | a | A | Z | 极限X视场
|  | X | Y | [11 empty] | 0 | 0.087266 | 0.94324 | 0.057658 | 141.2059
|  | 1.9805e-06 | 1.9805e-06 | [11 empty] | 视场角X | X | 视场角Y | Y | 极限Y视场
[15 empty] | 1.2396 | -2.5 | 1.2396 | 0 | 102.4118
[15 empty] | 快门 |  | 安全快门 |  | 焦距
[15 empty] | X | Y | X | Y | X | Y
[15 empty] | 0.20891 | 0.20891 | 0.50492 | 0.50492 | 1.9805e-06 | 1.9805e-06